## Sheet1
ADDRESS LINES | [5 empty] | OUTPUTS | [7 empty] | HEX ADDRESS
7 | 3 | 2 | 6 | 5 | 4
INPUTS
ENABLE |  |  | SELECT
G1 | /G2B | /G2A | C | B | A | Y0 | Y1 | Y2 | Y3 | Y4 | Y5 | Y6 | Y7
X | 1 | X | X | X | X | bar: Y0 to Y7
X | X | 1 | X | X | X | bar: Y0 to Y7
0 | X | X | X | X | X | bar: Y0 to Y7
1 | 0 | 0 | 0 | 0 | 0 | 0 | 1 | 1 | 1 | 1 | 1 | 1 | 1 | 80
1 | 0 | 0 | 0 | 0 | 1 | 1 | 0 | 1 | 1 | 1 | 1 | 1 | 1 | 90
1 | 0 | 0 | 0 | 1 | 0 | 1 | 1 | 0 | 1 | 1 | 1 | 1 | 1 | A0
1 | 0 | 0 | 0 | 1 | 1 | 1 | 1 | 1 | 0 | 1 | 1 | 1 | 1 | B0
1 | 0 | 0 | 1 | 0 | 0 | 1 | 1 | 1 | 1 | 0 | 1 | 1 | 1 | C0
1 | 0 | 0 | 1 | 0 | 1 | 1 | 1 | 1 | 1 | 1 | 0 | 1 | 1 | D0
1 | 0 | 0 | 1 | 1 | 0 | 1 | 1 | 1 | 1 | 1 | 1 | 0 | 1 | E0
1 | 0 | 0 | 1 | 1 | 1 | 1 | 1 | 1 | 1 | 1 | 1 | 1 | 0 | F0
PINS
6 | 5 | 4 | 3 | 2 | 1 | 15 | 14 | 13 | 12 | 11 | 10 | 9 | 7